## Список необходимого
ЧЕМПИОНАТ
Сроки проведения
| Место проведения |  | Красноярский край, Емельяново, ул. СПТУ-81 стр.2М
| НАИМЕНОВАНИЕ КОМПЕТЕНЦИИ |  | Управление бульдозером
Главный эксперт
Заместитель Главного эксперта
Технический эксперт
Эксперт по CIS
Количество экспертов (в том числе с главным и заместителем)
Количество конкурсантов (команд)
| Количество рабочих мест |  | 2
| Общая площадь застройки компетенции |  | ~ 3500 м2
РАБОЧАЯ ПЛОЩАДКА КОНКУРСАНТОВ
| ОБОРУДОВАНИЕ И ИНСТРУМЕНТЫ для модуля "A" (НА 1 КОНКУРСАНТА \ КОМАНДУ) |  |  |  |  | ОБОРУДОВАНИЕ И ИНСТРУМЕНТЫ (НА ВСЕХ КОНКУРСАНТОВ \ КОМАНД)
| № | Наименование позиции | Тех. описание позиции | Ед. измерения | Кол-во | Кол-во | Комментарий
| 1 | Комплект ситуационных задач | Задачи должны быть составлены по 5 разделам (Организация и правила управления и эксплуатации бульдозера, Безопасность, Техническое обслуживание бульдозера, Навыки управления бульдозером, Производство работ на бульдозере) | компл. | 1 | 5
| 2 | Секундомер | Секундомер электронного типа | шт. | - | 1
| ОБОРУДОВАНИЕ И ИНСТРУМЕНТЫ для модуля "Б" (НА 1 КОНКУРСАНТА \ КОМАНДУ) |  |  |  |  | ОБОРУДОВАНИЕ И ИНСТРУМЕНТЫ (НА ВСЕХ КОНКУРСАНТОВ \ КОМАНД)
| № | Наименование позиции | Тех. описание позиции | Ед. измерения | Кол-во | Кол-во | Комментарий
| 1 | Бульдозер ДТ75 | Гусеничная машина с отвалом, тягового класса не менее 3 и шириной отвала не менее 2,5 м. | шт. | - | 1
| 2 | Набор комбинированных гаечных ключей | Гаечные ключи с открытым и закрытым зевом комбинированные. Размеры: 6-32 мм | компл. | - | 1
| 3 | Механический плунжерный шприц | Рычажный шприц для подачи консистентной (пластичной) смазки в узлы и агрегаты | шт. | - | 1
| 4 | Монтажная лопатка | Длина не менее 900 мм | шт. | - | 1
| 6 | Ареометр | Для проверки плотности электролита в АКБ | шт. | - | 1
| 7 | Щетка металлическая ручная | Критически важные характеристики позиции отсутствуют | шт. | - | 1
| 8 | Руководство по ТО и ремонту бульдозера с картой смазки | Бумажный вариант | шт. | - | 1
| 9 | Лампа переносная | Критически важные характеристики позиции отсутствуют | шт. | - | 1
| 10 | Знак аварийной остановки | Критически важные характеристики позиции отсутствуют | шт. | - | 1
| 11 | Аптечка автомобильная | Критически важные характеристики позиции отсутствуют | шт. | - | 1
| 12 | Сигнальный желет | Критически важные характеристики позиции отсутствуют | шт. | - | 1
| 13 | Огнетушитель автомобильный | Огнетушитель порошковый | шт. | - | 1
| 14 | Набор отверток | 6 предметов: SL5х75; SL6х100; SL8х150; PH1х75; PH2х100; PH3х150 | компл. | - | 1
| 15 | Плоскогубцы | Критически важные характеристики позиции отсутствуют | шт. | - | 1
| 16 | Секундомер | Секундомер электронного типа | шт. | - | 1
1 | 17 | Мультиметр цифровой | Для проверки целостности цепи | шт. | - | 1
| 17 | Нагрузочная вилка | Для проверки АКБ | шт. | - | 1
| ОБОРУДОВАНИЕ И ИНСТРУМЕНТЫ для модуля "Д" (НА 1 КОНКУРСАНТА \ КОМАНДУ) |  |  |  |  | ОБОРУДОВАНИЕ И ИНСТРУМЕНТЫ (НА ВСЕХ КОНКУРСАНТОВ \ КОМАНД)
| № | Наименование позиции | Тех. описание позиции | Ед. измерения | Кол-во | Кол-во | Комментарий
| 1 | Бульдозер SD16 | Гусеничная машина с отвалом, тягового класса не менее 3 и шириной отвала не менее 2,5 м. | шт. | - | 1
| 2 | Конусы | Критически важные характеристики позиции отсутствуют | шт. | - | 40
| 3 | Вешки | Критически важные характеристики позиции отсутствуют | шт. | - | 20
| 4 | Свисток | Свисток металлический с шариком на шнурке | шт. | - | 1
| 5 | Секундомер | Секундомер электронного типа | шт. | - | 1
| 6 | Платформа под кубики | Металлическая платформа из арматуры 12 мм, высотой 50 см с металлической круглой платформой. | шт. | - | 10
| 7 | Эстакада или трал | Критически важные характеристики позиции отсутствуют | шт. | - | 1
| 8 | Рулетка измерительная 20м. | Стальная измерительная рулетка, длина полотна не менее 20 м. | шт. | - | 1
| 9 | Блоки | Деревянные кубики 40мм*40мм*40мм | шт. | - | 30
| ОБОРУДОВАНИЕ И ИНСТРУМЕНТЫ для модуля "Д" (НА 1 КОНКУРСАНТА \ КОМАНДУ) |  |  |  |  | ОБОРУДОВАНИЕ И ИНСТРУМЕНТЫ (НА ВСЕХ КОНКУРСАНТОВ \ КОМАНД)
| № | Наименование позиции | Тех. описание позиции | Ед. измерения | Кол-во | Кол-во | Комментарий
| 1 | Бульдозер SD16 | Гусеничная машина с отвалом, тягового класса не менее 3 и шириной отвала не менее 2,5 м. | шт. | - | 1
| 2 | Конусы | Критически важные характеристики позиции отсутствуют | шт. | - | 40
| 3 | Вешки | Критически важные характеристики позиции отсутствуют | шт. | - | 20
| 4 | Свисток | Свисток металлический с шариком на шнурке | шт. | - | 1
| 5 | Секундомер | Секундомер электронного типа | шт. | - | 1
| 6 | Колесо от легкового автомобиля | Критически важные характеристики позиции отсутствуют | шт. | - | 1
| 7 | Колесо от сельскохозяйственного автомобиля | Критически важные характеристики позиции отсутствуют | шт. | - | 2
| 8 | Колесо от грузового автомобиля | Трехметровая универсальная рейка для измерений | шт. | - | 2
| ОБОРУДОВАНИЕ И ИНСТРУМЕНТЫ для модуля "F" (НА 1 КОНКУРСАНТА \ КОМАНДУ) |  |  |  |  | ОБОРУДОВАНИЕ И ИНСТРУМЕНТЫ (НА ВСЕХ КОНКУРСАНТОВ \ КОМАНД)
| № | Наименование позиции | Тех. описание позиции | Ед. измерения | Кол-во | Кол-во | Комментарий
| 1 | Бульдозер SD16 | Гусеничная машина с отвалом, тягового класса не менее 3 и шириной отвала не менее 2,5 м. | шт. | - | 1
| 2 | Конусы | Критически важные характеристики позиции отсутствуют | шт. | - | 40
| 3 | Вешки | Критически важные характеристики позиции отсутствуют | шт. | - | 20
| 4 | Свисток | Свисток металлический с шариком на шнурке | шт. | - | 1
| 5 | Рулетка измерительная 20м. | Стальная измерительная рулетка, длина полотна не менее 20 м. | шт. | - | 1
| 6 | Секундомер | Секундомер электронного типа | шт. | - | 1
| МЕБЕЛЬ И ФУРНИТУРА (НА 1 КОНКУРСАНТА \ КОМАНДУ) |  |  |  |  | МЕБЕЛЬ И ФУРНИТУРА (НА ВСЕХ КОНКУРСАНТОВ \ КОМАНД)
| № | Наименование позиции | Тех. описание позиции | Ед. измерения | Кол-во | Кол-во | Комментарий
| 1 | Верстак слесарный | Длина рабочего стола не менее 1900 мм Высота стола не менее 800 мм Столешница МДФ Покрытие столешницы оцинкованная сталь | шт. | - | 2
| 2 | Стол | Столешница- ДСП 18 мм. С пленочным покрытием. Основание - металлический профиль- покрытие- эмаль | шт. | 1 | 5
| 3 | Стул | Материал сидения и спинки - пластик, каркас- металлический профиль, покрытие- эмаль | шт. | 1 | 5
| 4 | Диспенсер мобильный с урной | Подкатной диспенсер с удерживающим устройством для салфеток с урной | шт. | 1 | 1
| 5 | Урны для мусора | Материал изготовления: пластик Крышка: Да | шт. | 1 | 1
| 6 | Стол слесарный | Длина рабочего стола не менее 1200 мм Высота стола не менее 800 мм Столешница МДФ Покрытие столешницы оцинкованная сталь | шт. | - | 1
| РАСХОДНЫЕ МАТЕРИАЛЫ (НА 1 КОНКУРСАНТА \ КОМАНДУ) |  |  |  |  | РАСХОДНЫЕ МАТЕРИАЛЫ (НА ВСЕХ КОНКУРСАНТОВ \ КОМАНД)
| № | Наименование позиции | Тех. описание позиции | Ед. измерения | Кол-во | Кол-во | Комментарий
| 1 | Литол 24 | Консистентная (пластичная) смазка. Банка 0,8-0,9 кг | банка | 1 | 5
| 2 | Рукавицы | Материал - брезент | пара | 1 | 5
| 3 | Ветошь обтирочная | Критически важные характеристики позиции отсутствуют | м | 1 | 5
| 4 | Смазка для клемм АКБ | Критически важные характеристики позиции отсутствуют | шт. | 1 | 5
| 5 | Сигнальная лента | Рулон 250 м | рул. | 1 | 5
| 6 | Дизельное топливо | Критически важные характеристики позиции отсутствуют | л | 100 | 500
| 7 | Охлаждающая жидкость | Критически важные характеристики позиции отсутствуют | л | 1 | 5
| 8 | Масло моторное | Критически важные характеристики позиции отсутствуют | л | 1 | 5
| 9 | Масло гидравлическое | Критически важные характеристики позиции отсутствуют | л | 1 | 5
| 10 | Масло трансмиссионное | Критически важные характеристики позиции отсутствуют | л | 1 | 5
| 11 | Рулон салфеток | Критически важные характеристики позиции отсутствуют | рул. | 1 | 5
| 12 | Грунт (песок), щебень гравийный. | Грунт, речной или карьерный песок | м3 | 20 | 20
ДОПОЛНИТЕЛЬНЫЕ ТРЕБОВАНИЯ К ОБЕСПЕЧЕНИЮ КОНКУРСНЫХ ПЛОЩАДОК КОМАНД (КОММУНИКАЦИИ, ПОДКЛЮЧЕНИЯ, ОСВЕЩЕНИЕ И Т.П.)
| № | Требование (описание) |  |  |  | Комментарий
| 1 | Комбинированое освещение
| 2 | Система автономной вентиляции помещений
| 3 | Система противопожарной безопасности
БРИФИНГ-ЗОНА
ОБОРУДОВАНИЕ И ИНСТРУМЕНТЫ (НА ВСЕХ КОНКУРСАНТОВ, ЭКСПЕРТОВ)
| № | Наименование позиции | Тех. описание позиции | Ед. измерения | Кол-во |  | Комментарий
| 1 | Ноутбук или компютер | Оперативная память не ниже 16 ГБ, 15.6 дюймов | шт. | 1
| 2 | Кабель HDMI 5 | Не менее 3 метров | шт. | 1
| 3 | Сетевой удлинитель 220В: | Не менее 5-ти розеток | шт. | 1
| 4 | Мультимедийный проектор | Для работы на близких расстояниях | шт. | 1
| 5 | Экран для проектора выдвижной | На стойке | шт. | 1
МЕБЕЛЬ И ФУРНИТУРА (НА ВСЕХ КОНКУРСАНТОВ, ЭКСПЕРТОВ)
| № | Наименование | Тех. описание позиции | Ед. измерения | Кол-во |  | Комментарий
| 1 | Стул | Материал сидения и спинки - пластик, каркас- металлический профиль, покрытие- эмаль | шт. | 10
| 2 | Стол | Столешница- ДСП 18 мм. С пленочным покрытием. Основание - металлический профиль- покрытие- эмаль | шт. | 2
| 3 | Мусорный контейнер 120л | Критически важные характеристики позиции отсутствуют | шт. | 2
| 4 | Урна для мусора | Пластиковая объем не менее 20л. | шт. | 2
| 5 | Кулер для воды | Тип устройства: кулер Тип установки: напольный Размещение бутыли с водой: верхнее Тип охлаждения воды: компрессорный Встроенный холодильник: Да | шт. | 1
МЕБЕЛЬ И ФУРНИТУРА (НА ВСЕХ КОНКУРСАНТОВ, ЭКСПЕРТОВ)
| № | Наименование | Тех. описание позиции | Ед. измерения | Кол-во |  | Комментарий
| 1 | Бутылка с водой | Пластиковая бутылка для кулера с питьевой водой (20л) | шт. | 1
| 2 | Стаканчики | Одноразовые, пластиковые или бумажные. Упаковка 100 шт. | упак. | 2
ДОПОЛНИТЕЛЬНЫЕ ТРЕБОВАНИЯ К ОБЕСПЕЧЕНИЮ БРИФИНГ-ЗОНЫ (КОММУНИКАЦИИ, ПОДКЛЮЧЕНИЯ, ОСВЕЩЕНИЕ И Т.П.)
| № | Требование (описание) |  |  |  | Комментарий
| 1 | Электричество 220 V |  |  |  | Не менее 2 розеток
| 2 | Высокоскоростной интернет |  |  |  | Wi-Fi роутер
| 3 | Площадь не менее 15м/кв.
| 4 | Средства противопожарной безопасности
КОМНАТА ЭКСПЕРТОВ
МЕБЕЛЬ И ФУРНИТУРА (НА ВСЕХ ЭКСПЕРТОВ)
| № | Наименование | Тех. описание позиции | Ед. измерения | Кол-во |  | Комментарий
| 1 | Вешалка для одежды напольная | Критически важные характеристики позиции отсутствуют | шт. | 1
| 2 | Стул | Материал сидения и спинки - пластик, каркас- металлический профиль, покрытие- эмаль | шт. | 5
| 3 | Стол | Столешница- ДСП 18 мм. С пленочным покрытием. Основание - металлический профиль- покрытие- эмаль | шт. | 5
| 4 | Мусорный контейнер 120л | Критически важные характеристики позиции отсутствуют | шт. | 1
| 5 | Кулер для воды | Тип устройства: кулер Тип установки: напольный Размещение бутыли с водой: верхнее Тип охлаждения воды: компрессорный Встроенный холодильник: Да | шт. | 1
МЕБЕЛЬ И ФУРНИТУРА (НА ВСЕХ КОНКУРСАНТОВ, ЭКСПЕРТОВ)
| № | Наименование | Тех. описание позиции | Ед. измерения | Кол-во |  | Комментарий
| 1 | Бутылка с водой | Пластиковая бутылка для кулера с питьевой водой (20л) | шт. | 1
| 2 | Стаканчики | Одноразовые, пластиковые или бумажные. Упаковка 100 шт. | упак. | 1
ДОПОЛНИТЕЛЬНЫЕ ТРЕБОВАНИЯ К ОБЕСПЕЧЕНИЮ КОМНАТЫ ЭКСПЕРТОВ (КОММУНИКАЦИИ, ПОДКЛЮЧЕНИЯ, ОСВЕЩЕНИЕ И Т.П.)
| № | Требование (описание) |  |  |  | Комментарий
| 1 | Электричество 220 V |  |  |  | Не менее 2 розеток
| 2 | Площадь не менее 15м/кв.
| 3 | Средства противопожарной безопасности
МЕСТО/КОМНАТА ГЛАВНОГО ЭКСПЕРТА
ОБОРУДОВАНИЕ И ИНСТРУМЕНТЫ (ДЛЯ ГЭ)
| № | Наименование | Тех. описание позиции | Ед. измерения | Кол-во |  | Комментарий
| 1 | МФУ | Лазерный черно-белый | шт. | 1
| 2 | Ноутбук или компютер | Оперативная память не ниже 16 ГБ, 15.6 дюймов | шт. | 1
| 4 | Wi-Fi роутер | Критически важные характеристики позиции отсутствуют | шт. | 1
| 6 | Удлинитель | Пилот, 3м, 5 гнезд | шт. | 1
ПРОГРАММНОЕ ОБЕСПЕЧЕНИЕ (ДЛЯ ГЭ)
| № | Наименование | Тех. описание позиции | Ед. измерения | Кол-во |  | Комментарий
| 1 | Офисное приложение | MicrosoftOffice или аналог | шт. | 1
МЕБЕЛЬ И ФУРНИТУРА (ДЛЯ ГЭ)
| № | Наименование | Тех. описание позиции | Ед. измерения | Кол-во |  | Комментарий
| 1 | Стол | Материал: ЛДСП Высота: 735 мм Глубина: 900 мм Ширина: 1800 мм | шт. | 1
| 2 | Стул | Каркас: металл/хром Цвет обивки: черный Материал обивки: ткань Макс. статическая нагрузка, кг: 100 | шт. | 1
| 3 | Шкаф | Офисный для бумаг | шт. | 1
| 4 | Вешалка | Каркас: металлический Высота: 1800 мм Глубина: 390 мм Ширина: 390 мм | шт. | 1
| 5 | Урна для мусора | Пластиковая объем не менее 20л. | шт. | 1
| 6 | Кулер для воды | Тип устройства: кулер Тип установки: напольный Размещение бутыли с водой: верхнее Тип охлаждения воды: компрессорный Встроенный холодильник: Да | шт. | 1
МЕБЕЛЬ И ФУРНИТУРА (НА ВСЕХ КОНКУРСАНТОВ, ЭКСПЕРТОВ)
| № | Наименование | Тех. описание позиции | Ед. измерения | Кол-во |  | Комментарий
| 1 | Бутылка с водой | Пластиковая бутылка для кулера с питьевой водой (20л) | шт. | 1
| 2 | Стаканчики | Одноразовые, пластиковые или бумажные. Упаковка 100 шт. | упак. | 1
ДОПОЛНИТЕЛЬНЫЕ ТРЕБОВАНИЯ К ОБЕСПЕЧЕНИЮ КОМНАТЫ ГЛАВНОГО ЭКСПЕРТА (КОММУНИКАЦИИ, ПОДКЛЮЧЕНИЯ, ОСВЕЩЕНИЕ И Т.П.)
| № | Требование (описание) |  |  |  | Комментарий
| 1 | Электричество 220 V |  |  |  | Не менее 2 розеток
| 2 | Высокоскоростной интернет |  |  |  | Wi-Fi роутер
| 3 | Площадь не менее 15м/кв.
| 4 | Средства противопожарной безопасности
КОМНАТА КОНКУРСАНТОВ
МЕБЕЛЬ И ФУРНИТУРА (НА ВСЕХ КОНКУРСАНТОВ)
| № | Наименование | Тех. описание позиции | Ед. измерения | Кол-во |  | Комментарий
| 1 | Вешалка для одежды напольная | Критически важные характеристики позиции отсутствуют | шт. | 1
| 2 | Стул | Материал сидения и спинки - пластик, каркас- металлический профиль, покрытие- эмаль | шт. | 5
| 3 | Стол | Столешница- ДСП 18 мм. С пленочным покрытием. Основание - металлический профиль- покрытие- эмаль | шт. | 5
| 4 | Мусорный контейнер | 120л | шт. | 1
| 6 | Кулер для воды | Тип устройства: кулер Тип установки: напольный Размещение бутыли с водой: верхнее Тип охлаждения воды: компрессорный Встроенный холодильник: Да | шт. | 1
МЕБЕЛЬ И ФУРНИТУРА (НА ВСЕХ КОНКУРСАНТОВ)
| № | Наименование | Тех. описание позиции | Ед. измерения | Кол-во |  | Комментарий
| 1 | Бутылка с водой | Пластиковая бутылка для кулера с питьевой водой (20л) | шт. | 1
| 2 | Стаканчики | Одноразовые, пластиковые или бумажные. Упаковка 100 шт. | упак. | 1
ДОПОЛНИТЕЛЬНЫЕ ТРЕБОВАНИЯ К ОБЕСПЕЧЕНИЮ КОМНАТЫ КОНКУРСАНТОВ (КОММУНИКАЦИИ, ПОДКЛЮЧЕНИЯ, ОСВЕЩЕНИЕ И Т.П.)
| № | Требование (описание) |  |  |  | Комментарий
| 1 | Электричество 220 V |  |  |  | Не менее 2 розеток
| 2 | Площадь не менее 15м/кв.
| 3 | Средства противопожарной безопасности
СКЛАД
ОБОРУДОВАНИЕ И ИНСТРУМЕНТЫ (НА ВСЕХ КОНКУРСАНТОВ, ЭКСПЕРТОВ)
| № | Наименование | Тех. описание позиции | Ед. измерения | Кол-во |  | Комментарий
| 1 | Набор комбинированных гаечных ключей | Гаечные ключи с открытым и закрытым зевом комбинированные. Размеры: 6-32 мм | компл. | - | 1
| 2 | Механический плунжерный шприц | Рычажный шприц для подачи консистентной (пластичной) смазки в узлы и агрегаты | шт. | - | 1
| 3 | Монтажная лопатка | Длина не менее 900 мм | шт. | - | 1
| 4 | Ареометр | Для проверки плотности электролита в АКБ | шт. | - | 1
| 5 | Щетка металлическая ручная | Критически важные характеристики позиции отсутствуют | шт. | - | 1
| 6 | Лампа переносная | Критически важные характеристики позиции отсутствуют | шт. | - | 1
| 7 | Набор отверток | 6 предметов: SL5х75; SL6х100; SL8х150; PH1х75; PH2х100; PH3х150 | компл. | - | 1
| 8 | Плоскогубцы | Критически важные характеристики позиции отсутствуют | шт. | - | 1
| 9 | Секундомер | Секундомер электронного типа | шт. | - | 1
1 | 10 | Мультиметр цифровой | Для проверки целостности цепи | шт. | - | 1
| 11 | Нагрузочная вилка | Для проверки АКБ | шт. | - | 1
МЕБЕЛЬ И ФУРНИТУРА (НА ВСЕХ КОНКУРСАНТОВ, ЭКСПЕРТОВ)
| № | Наименование | Тех. описание позиции | Ед. измерения | Кол-во |  | Комментарий
| 1 | Стелаж | 200/150x80/4 | шт. | 1
ДОПОЛНИТЕЛЬНЫЕ ТРЕБОВАНИЯ К ОБЕСПЕЧЕНИЮ СКЛАДА (КОММУНИКАЦИИ, ПОДКЛЮЧЕНИЯ, ОСВЕЩЕНИЕ И Т.П.)
| № | Требование (описание) |  |  |  | Комментарий
| 1 | Комбинированое освещение
| 2 | Система автономной вентиляции помещений
| 3 | Система противопожарной безопасности
КАНЦЕЛЯРИЯ НА КОМПЕТЕНЦИЮ (НА ВСЕХ КОНКУРСАНТОВ, ЭКСПЕРТОВ)
| № | Наименование | Тех. описание позиции | Ед. измерения | Кол-во |  | Комментарий
| 1 | Ручка шариковая | Цвет синий | шт. | 15
| 2 | Планшет/папка с верхним зажимом А4 | Критически важные характеристики позиции отсутствуют | шт. | 7
| 3 | Офисная бумага А4 | Формат листов: А4, кол-во листов в пачке 500, класс бумаги, А+, плотность бумаги 120г/кв | упак. | 5
| 4 | Степлер | Критически важные характеристики позиции отсутствуют | шт. | 2
| 5 | Карандаш простой | Критически важные характеристики позиции отсутствуют | шт. | 15
| 6 | Ножницы | Критически важные характеристики позиции отсутствуют | шт. | 2
| 7 | Скотч | Ширина 50 мм | шт. | 2
| 8 | Скрепки для степлера | Критически важные характеристики позиции отсутствуют | упак. | 2
| 9 | Папка скоросшиватель | Критически важные характеристики позиции отсутствуют | шт. | 10
| 10 | Лоток для документов | Критически важные характеристики позиции отсутствуют | шт | 2
| 11 | Маркеры | 4 цвета комплект | компл. | 1
| 12 | Антистеплер | Критически важные характеристики позиции отсутствуют | шт | 2
| 13 | Файлы для бумаги А4 | Упаковка 100 штук | упак. | 1
"ТУЛБОКС" РЕКОМЕНДОВАННЫЙ ИНСТРУМЕНТ И ПРИНАДЛЕЖНОСТИ, КОТОРЫЕ ДОЛЖНА ПРИВЕЗТИ С СОБОЙ КОМАНДА (если применимо)
| НА 1 КОНКУРСАНТА \ КОМАНДУ |  |  |  |  | НА ВСЕХ КОНКУРСАНТОВ \ КОМАНД
| № | Наименование | Тех. описание позиции | Ед. измерения | Кол-во | Кол-во | Комментарий
| 1 | НЕТ ОБЯЗАТЕЛЬНОГО ТУЛБОКСА
|  | Глав. Эксперт __________________________________________________________________________ |  | _________________________________________________________
|  | (ФИО) |  | (подпись) (дата)
|  | Тех. эксперт __________________________________________________________________________ |  | _________________________________________________________
|  | (ФИО) |  | (подпись) (дата)